## 扉-1 招标工程量清单扉页
|  | 襄阳市中医医院星火路家属院学生宿舍改造项目 |  | 工程
招标工程量清单
招 标 人： |  |  | 造 价咨询人：
| (单位盖章) |  |  |  | (单位资质专用章)
法定代表人 或其授权人： |  |  | 法定代表人 或其授权人：
| (签字或盖章) |  |  |  | (签字或盖章)
编 制 人： |  |  | 复 核 人：
| (造价人员签字盖专用章) |  |  |  | (造价工程师签字盖专用章)
编 制 时 间： | 年 月 日 |  | 复 核 时 间： |  | 年 月 日
扉—1

## 表-08 分部分项工程和单价措施项目清单与计价表【拆除工程】
分部分项工程和单价措施项目清单与计价表
工程名称：拆除工程 |  |  |  |  | 标段：襄阳市中医医院星火路家属院学生宿舍改造项目 |  |  | 第 1 页 共 2 页
序号 | 项目编码 | 项目名称 | 项目特征描述 | 计量单位 |  | 工程量 | 金额（元）
[7 empty] | 综合单价 |  | 合价 | 其中
暂估价
整个项目
1 | 011612002001 | 卫生洁具拆除 | 1.卫生洁具种类:蹲式大便器拆除，含配套管道拆除 2.拆除建筑垃圾运出楼道及外弃，外运运距由投标人根据现场实际情况决定报价 | 套 |  | 9
2 | 011605001001 | 平面块料拆除 | 厨房、卫生间地面拆除： 1、拆除原有瓷砖面层； 2、原卫生间下沉300轻质回填料拆除 3、拆除建筑垃圾运出楼道及外弃，外运运距由投标人根据现场实际情况决定报价 | m2 |  | 47.79
3 | 011605002001 | 立面块料拆除 | 踢脚线拆除： 1、拆除部位：所有房间卧室原有踢脚线，楼道两侧房间304-305楼梯边小房间 2、拆除建筑垃圾运出楼道及外弃，外运运距由投标人根据现场实际情况决定报价 | m2 |  | 37.86
4 | 011605002002 | 立面块料拆除 | 墙面砖拆除： 1、拆除部位：卫生间及厨房原有瓷砖 2、拆除建筑垃圾运出楼道及外弃，外运运距由投标人根据现场实际情况决定报价 | m2 |  | 185.22
5 | 011610001001 | 木门窗拆除 | 原有木门拆除： 1、拆除部位：所有宿舍与厨房之间隔门以及楼道两侧房间304-305木门； 2、拆除时必须采取保护性拆除，不得随意扩大拆除方位和随意破坏其它财物 3.拆除建筑垃圾运出楼道及外弃，外运运距由投标人根据现场实际情况决定报价 | 樘 |  | 20
本页小计
注：为计取规费等的使用，可在表中增设其中：“定额人工费”。
表—08
分部分项工程和单价措施项目清单与计价表
工程名称：拆除工程 |  |  |  |  | 标段：襄阳市中医医院星火路家属院学生宿舍改造项目 |  |  | 第 2 页 共 2 页
序号 | 项目编码 | 项目名称 | 项目特征描述 | 计量单位 |  | 工程量 | 金额（元）
[7 empty] | 综合单价 |  | 合价 | 其中
暂估价
6 | 011614002001 | 柜体拆除 | 厨房原有零星拆除： 1、厨房拆除包含原有吊柜拆除、原水泥瓷砖橱柜拆除、原水泥瓷砖洗菜池拆除以及原窗户、吊厨及墙体拆除； 2、具体拆除范围和内容详图纸设计 3、拆除建筑垃圾运出楼道及外弃，外运运距由投标人根据现场实际情况决定报价 | 项 |  | 1
7 | 011608002001 | 铲除涂料面 | 1、铲除部位名称:包含卫生间瓷砖墙裙上部1.35米及顶棚、厨房瓷砖墙裙上部1.35米及顶棚、卧室墙面及顶棚； 2、还包括楼道两侧房间304及305楼梯间小房间墙面及顶棚 3、拆除建筑垃圾运出楼道及外弃，外运运距由投标人根据现场实际情况决定报价 | m2 |  | 943.22
8 | 011701003001 | 简易脚手架 | 墙面及天棚拆除简易脚手架 | m2 |  | 943.22
分部小计
措施项目
分部小计
本页小计
合 计
注：为计取规费等的使用，可在表中增设其中：“定额人工费”。
表—08

## 表-12 其他项目清单与计价汇总表【拆除工程】
其他项目清单与计价汇总表
工程名称：拆除工程 |  |  | 标段：襄阳市中医医院星火路家属院学生宿舍改造项目 |  | 第 1 页 共 1 页
序号 | 项目名称 | 金额（元） |  | 结算金额（元） |  | 备注
1 | 暂列金额 | 0.00 |  |  |  | 明细详见表-12-1
2 | 暂估价 | 0.00
2.1 | 材料暂估价 | — |  |  |  | 明细详见表-12-2
2.2 | 专业工程暂估价 | 0.00 |  |  |  | 明细详见表-12-3
3 | 计日工 |  |  |  |  | 明细详见表-12-4
4 | 总承包服务费 |  |  |  |  | 明细详见表-12-5
5 | 索赔与现场签证费 | 0.00
6 | 增值税 | 0.00
合 计 | [5 empty] | —
注：材料（工程设备）暂估单价进入清单项目综合单价，此处不汇总。
表—12

## 表-12-1 暂列金额表【拆除工程】
暂列金额明细表
工程名称：拆除工程 |  |  | 标段：襄阳市中医医院星火路家属院学生宿舍改造项目 |  | 第 1 页 共 1 页
序号 | 项目名称 | 计量单位 |  | 暂定金额（元） |  | 备注
1
合 计 |  |  |  | 0.00 |  | —
注：此表由招标人填写，如不能详列，也可只列暂列金额总额，投标人应将上述暂列金额计入投标总价中。
表—12—1

## 表-08 分部分项工程和单价措施项目清单与计价表【装饰工程】
分部分项工程和单价措施项目清单与计价表
工程名称：装饰工程 |  |  |  |  | 标段：襄阳市中医医院星火路家属院学生宿舍改造项目 |  |  | 第 1 页 共 2 页
序号 | 项目编码 | 项目名称 | 项目特征描述 | 计量单位 |  | 工程量 | 金额（元）
[7 empty] | 综合单价 |  | 合价 | 其中
暂估价
整个项目
1 | 011001005001 | 轻质回填 | 卫生间下沉300采用陶粒混凝土回填 | m2 |  | 18.9
2 | 010904002001 | 楼（地）面涂膜防水 | 厨房及卫生间防水涂料： 1、厨房地面及上翻500，卫生间轻质回填之前和轻质回填后地面防水及墙面1.5米 | m2 |  | 188.73
3 | 011206002001 | 包管道 | 1、加厚水泥成品包管； 2、外贴瓷砖 | 根 |  | 18
4 | 011207001001 | 墙面装饰板 | 门洞封堵做法： 1、轻钢龙骨基层 2、欧松板打底 3、石膏板饰面 | m2 |  | 29
5 | 011501010001 | 厨房吊柜 | 厨房新做吊厨 1、新增简易换气扇 2、内部瓷砖粘贴 3、石英石台面 4、具体尺寸及做法详图纸设计 | 个 |  | 9
6 | 011501009001 | 厨房低柜 | 1、新做厨柜 2、大理石柜体、石英石台面 3、pet门板 4、具体做法及尺寸详图纸设计 | m |  | 16.65
7 | 010802001001 | 金属(塑钢）门 | 1.新装钛镁合金门 2、门洞尺寸：900*2100 | m2 |  | 20.79
8 | 010810001001 | 窗帘 | 1、新做窗帘，窗帘高度及宽度详图纸设计 2、包含窗帘导轨安装 | m2 |  | 55.5
9 | 01B001 | 原有窗户增加窗纱 | 1、原有窗户换窗纱 2、具体做法详图纸要求 | m2 |  | 30.24
10 | 011102003001 | 块料楼地面 | 卫生间地面做法： 1、砂浆结合层 2、300*300地砖铺贴 | m2 |  | 20.43
11 | 011102003002 | 块料楼地面 | 厨房地面做法： 1、水泥砂浆结合层 2、600*600地砖铺贴 | m2 |  | 26.64
本页小计
注：为计取规费等的使用，可在表中增设其中：“定额人工费”。
表—08
分部分项工程和单价措施项目清单与计价表
工程名称：装饰工程 |  |  |  |  | 标段：襄阳市中医医院星火路家属院学生宿舍改造项目 |  |  | 第 2 页 共 2 页
序号 | 项目编码 | 项目名称 | 项目特征描述 | 计量单位 |  | 工程量 | 金额（元）
[7 empty] | 综合单价 |  | 合价 | 其中
暂估价
12 | 011102003003 | 块料楼地面 | 寝室及楼梯间小房间地面做法： 1、水泥砂浆结合层 2、800*800地砖铺贴 | m2 |  | 205.85
13 | 011102003004 | 块料楼地面 | 过门石做法： 1、水泥砂浆结合层 2、陶瓷地砖，材质与地面砖相同，颜色加以区分 | m2 |  | 7.83
14 | 011105003001 | 块料踢脚线 | 踢脚线做法： 1、水泥砂浆结合层 2、高度100mm 3、材质与地面砖相同 | m2 |  | 22.47
15 | 011204003001 | 块料墙面 | 卫生间及厨房墙面做法： 1、水泥砂浆结合层 2、300*600墙面砖 | m2 |  | 130.14
16 | 011406001001 | 抹灰面油漆 | 室内墙面乳胶漆： 1、原有墙面基层清理干净； 2、满刮腻子两遍； 3、乳胶漆两遍 | m2 |  | 691.2
17 | 011406001002 | 抹灰面油漆 | 天棚新做乳胶漆： 1.原有天棚基层清理干净 2、满刮腻子两遍 3、面层乳胶漆两遍 | m2 |  | 238.66
18 | 011302001001 | 吊顶天棚 | 卫生间集成吊顶做法： 1、轻钢龙骨不上人型300*300 2、面层铝合金方板 | m2 |  | 18.9
19 | 011701003001 | 粉饰脚手架 | 室内墙面及天棚装饰脚手架 | m2 |  | 1029.65
20 | 011703001001 | 垂直运输 | 装饰工程垂直运输 | m2 |  | 391.86
分部小计
措施项目
分部小计
本页小计
合 计
注：为计取规费等的使用，可在表中增设其中：“定额人工费”。
表—08

## 表-12 其他项目清单与计价汇总表【装饰工程】
其他项目清单与计价汇总表
工程名称：装饰工程 |  |  | 标段：襄阳市中医医院星火路家属院学生宿舍改造项目 |  | 第 1 页 共 1 页
序号 | 项目名称 | 金额（元） |  | 结算金额（元） |  | 备注
1 | 暂列金额 | 23000.00 |  |  |  | 明细详见表-12-1
2 | 暂估价 | 0.00
2.1 | 材料暂估价 | — |  |  |  | 明细详见表-12-2
2.2 | 专业工程暂估价 | 0.00 |  |  |  | 明细详见表-12-3
3 | 计日工 |  |  |  |  | 明细详见表-12-4
4 | 总承包服务费 |  |  |  |  | 明细详见表-12-5
5 | 索赔与现场签证费 | 0.00
6 | 增值税 | 2070.00
合 计 | [5 empty] | —
注：材料（工程设备）暂估单价进入清单项目综合单价，此处不汇总。
表—12

## 表-12-1 暂列金额表【装饰工程】
暂列金额明细表
工程名称：装饰工程 |  |  | 标段：襄阳市中医医院星火路家属院学生宿舍改造项目 |  | 第 1 页 共 1 页
序号 | 项目名称 | 计量单位 |  | 暂定金额（元） |  | 备注
1 | 暂列金 | 项 |  | 23000
合 计 |  |  |  | 23000.00 |  | —
注：此表由招标人填写，如不能详列，也可只列暂列金额总额，投标人应将上述暂列金额计入投标总价中。
表—12—1

## 表-08 分部分项工程和单价措施项目清单与计价表【水电改造】
分部分项工程和单价措施项目清单与计价表
工程名称：水电改造 |  |  |  |  | 标段：襄阳市中医医院星火路家属院学生宿舍改造项目 |  |  | 第 1 页 共 2 页
序号 | 项目编码 | 项目名称 | 项目特征描述 | 计量单位 |  | 工程量 | 金额（元）
[7 empty] | 综合单价 |  | 合价 | 其中
暂估价
整个项目
1 | 031001006001 | 塑料管 | 1.安装部位:室内 2.介质:给水 3.材质、规格:PPR-DN15 4.连接形式:热熔连接 5.压力试验及吹、洗设计要求:详见设计图纸 | m |  | 180
2 | 031001006004 | 塑料管 | 1.安装部位:室内 2.介质:给水 3.材质、规格:PPR-DN25 4.连接形式:热熔连接 5.压力试验及吹、洗设计要求:详见设计图纸 | m |  | 27
3 | 031001006002 | 塑料管 | 1.安装部位:室内 2.介质:排水 3.材质、规格:UPVC-DN50 4.压力试验及吹、洗设计要求:详见设计图纸 | m |  | 13.5
4 | 031001006003 | 塑料管 | 1.安装部位:室内 2.介质:排水 3.材质、规格:UPVC-DN100 4.压力试验及吹、洗设计要求:详见设计图纸 | m |  | 9
5 | 031003013001 | 水表 | 1.安装部位(室内外）:室内 2.型号、规格:DN15 3.连接形式:螺纹连接 4.详见设计图纸 | 个 |  | 18
6 | 030404034001 | 照明开关 | 1.名称:单联开关 2.安装方式:明装 | 个 |  | 9
7 | 030404035001 | 插座 | 1.名称:插座 2.规格:16A 3.安装方式:明装 | 个 |  | 9
8 | 030404035002 | 插座 | 1.名称:插座 2.规格:10A 3.安装方式:明装 | 个 |  | 36
9 | 030411004001 | 配线 | 1.名称:配线 2.配线形式:管槽配线 3.规格:BV4㎡ 4.配线部位:详见设计图纸 | m |  | 540
本页小计
注：为计取规费等的使用，可在表中增设其中：“定额人工费”。
表—08
分部分项工程和单价措施项目清单与计价表
工程名称：水电改造 |  |  |  |  | 标段：襄阳市中医医院星火路家属院学生宿舍改造项目 |  |  | 第 2 页 共 2 页
序号 | 项目编码 | 项目名称 | 项目特征描述 | 计量单位 |  | 工程量 | 金额（元）
[7 empty] | 综合单价 |  | 合价 | 其中
暂估价
10 | 030411002001 | 线槽 | 1.名称:塑料线槽 2.材质:PVC 3.规格:25*15 | m |  | 180
11 | 030412005001 | 荧光灯 | 1.名称:卫生间平板灯 2.规格:600*300 3.安装形式:吊顶嵌装 | 套 |  | 9
12 | 030412001002 | 普通灯具 | 1.名称:吸顶灯 2.安装位置:新增大卧室、小卧室、厨房、通道 | 套 |  | 29
13 | 031004004001 | 洗涤盆 | 1.名称:洗菜盆 2.附件名称、数量:含水龙头、角阀、连接软管 | 组 |  | 9
14 | 031004010001 | 淋浴器 | 1.名称:淋浴器 2.组装形式:成品安装 | 套 |  | 9
15 | 031004006001 | 大便器 | 1.名称:蹲式大便器 2.组装形式:成品安装 3.附件名称、数量:含角阀、水箱、龙头、连接软管 | 组 |  | 9
16 | 031004003001 | 洗脸盆 | 1.名称:柱盆 2.组装形式:成品安装 3.附件名称、数量:含角阀、龙头、连接软管 | 组 |  | 9
17 | 031006012001 | 热水器、开水炉 | 1.能源种类:电热水器 2.安装方式:挂墙安装 | 台 |  | 9
18 | 030701003001 | 空调器 | 1.名称:分体空调1.5P壁挂式 2.安装形式:挂墙安装 | 台 |  | 9
分部小计
措施项目
分部小计
本页小计
合 计
注：为计取规费等的使用，可在表中增设其中：“定额人工费”。
表—08

## 表-12 其他项目清单与计价汇总表【水电改造】
其他项目清单与计价汇总表
工程名称：水电改造 |  |  | 标段：襄阳市中医医院星火路家属院学生宿舍改造项目 |  | 第 1 页 共 1 页
序号 | 项目名称 | 金额（元） |  | 结算金额（元） |  | 备注
1 | 暂列金额 | 0.00 |  |  |  | 明细详见表-12-1
2 | 暂估价 | 0.00
2.1 | 材料暂估价 | — |  |  |  | 明细详见表-12-2
2.2 | 专业工程暂估价 | 0.00 |  |  |  | 明细详见表-12-3
3 | 计日工 |  |  |  |  | 明细详见表-12-4
4 | 总承包服务费 |  |  |  |  | 明细详见表-12-5
5 | 索赔与现场签证费 | 0.00
6 | 增值税 | 0.00
合 计 | [5 empty] | —
注：材料（工程设备）暂估单价进入清单项目综合单价，此处不汇总。
表—12

## 表-12-1 暂列金额表【水电改造】
暂列金额明细表
工程名称：水电改造 |  |  | 标段：襄阳市中医医院星火路家属院学生宿舍改造项目 |  | 第 1 页 共 1 页
序号 | 项目名称 | 计量单位 |  | 暂定金额（元） |  | 备注
1
合 计 |  |  |  | 0.00 |  | —
注：此表由招标人填写，如不能详列，也可只列暂列金额总额，投标人应将上述暂列金额计入投标总价中。
表—12—1