## 封-1 招标工程量清单封面
| 襄阳市中医医院美容科装饰装修 |  |  | 工程
招 标 工 程 量 清 单
招 标 人：
(单位盖章)
造价咨询人：
(单位盖章)
年 月 日
封-1

## 扉-1 招标工程量清单扉页
| 襄阳市中医医院美容科装饰装修 |  |  |  | 工程
招 标 工 程 量 清 单
招 标 人： |  |  | 造价咨询人：
|  | （单位盖章） |  | (单位资质专用章)
法定代表人 或其授权人： |  |  | 法定代表人 或其授权人：
|  | (签字或盖章) |  | (签字或盖章)
编 制 人： |  |  | 复 核 人：
|  | (造价人员签字盖专用章) |  | (造价工程师签字盖专用章)
编制时间： |  | 年 月 日 | 复核时间： | 年 月 日
扉-1

## 表-01 总说明
总 说 明
工程名称： 襄阳市中医医院美容科装饰装修 | 第 1 页 共 1 页
表-01

## 表-08 分部分项工程和单价措施项目清单与计价表
分部分项工程和单价措施项目清单与计价表
工程名称：襄阳市中医医院美容科装饰装修 |  |  |  |  | 标段： |  |  | 第 1 页 共 6 页
序号 | 项目编码 | 项目名称 | 项目特征描述 | 计量单位 |  | 工程量 | 金额（元）
[7 empty] | 综合单价 |  | 合价 | 其中
暂估价
整个项目
1 | 011501001001 | U型护士站 | 尺寸：W*700/300*750/1150H， 1、工作台柜：柜门用国标1.0mm电解钢板,其它用国标0.8mm电解钢板，材料本身需具有防锈能力,耐刮耐磨擦,不会锈蚀，美观、环保、易清洁； 2、表面处理：采用环氧树脂静电粉末喷涂，涂层膜厚度均匀，采用抗菌粉末涂料，具有环保、抑菌、防锈、附着力强、耐摩擦等优点。 3、工艺：内预留的强弱电走线槽位，护士站内的内饰板全部为可拆卸式 ；所有工件经数控激光切割、模具冲压、数控折弯、焊接、机器打磨而成，再经表洗、彩磷、清洗、烘干、静电抗菌粉末喷涂、高温固化、安装而成。 4、底座：采用304#不锈钢包边，具有耐用、防潮、易清洁等功能。 | m |  | 7
2 | 011204001001 | 护士站人造石上台面 | 1、展开宽度：X≤400。台面及外包采用材质为医用级复合亚克力人造石，材料厚度1.2cm，,具有较强的防污、抗菌、耐磨、不变形、易清洁、防渗透等功能。 | m |  | 5
3 | 011204001002 | 护士站人造石下台面 | 1、展开宽度：X≤700。台面及外包采用材质为医用级复合亚克力人造石，材料厚度1.2cm，,具有较强的防污、抗菌、耐磨、不变形、易清洁、防渗透等功能。 | m |  | 7
4 | 011204001003 | 护士站人造石外包面 | 1.台面及外包采用材质为医用级复合亚克力人造石，材料厚度1.2cm，,具有较强的防污、抗菌、耐磨、不变形、易清洁、防渗透等功能。 | m2 |  | 2
本页小计
注：为计取规费等的使用，可在表中增设其中：“定额人工费”。
表—08
分部分项工程和单价措施项目清单与计价表
工程名称：襄阳市中医医院美容科装饰装修 |  |  |  |  | 标段： |  |  | 第 2 页 共 6 页
序号 | 项目编码 | 项目名称 | 项目特征描述 | 计量单位 |  | 工程量 | 金额（元）
[7 empty] | 综合单价 |  | 合价 | 其中
暂估价
5 | 011501001002 | 单门单抽柜 | 单门单抽柜400*450*710 1、工作台柜柜门用国标1.0mm电解钢板,其它用国标0.8mm电解钢板，材料本身需具有防锈能力,耐刮耐磨擦, 不会锈蚀，美观、环保、易清洁。 2、表面处理：采用环氧树脂静电粉末喷涂，涂层膜厚度均匀，采用抗菌粉末涂料，具有环保、抑菌、防锈、附着力强、耐摩擦等优点； 3、工艺：所有工件经数控激光切割、模具冲压、数控折弯、焊接、机器打磨而成，再经表洗、彩磷、清洗、烘干、静电抗菌粉末喷涂、高温固化、安装而成。 | 个 |  | 2
6 | 011501001003 | 文件架 | 文件架尺寸：330*235*310 1、整体采用国标0.8mm电解钢板，材料本身需具有防锈能力,耐刮耐磨擦,不会锈蚀，美观、环保、易清洁；表面处理：采用环氧树脂静电粉末喷。 2、表面处理：采用环氧树脂静电粉末喷涂，涂层膜厚度均匀，采用抗菌粉末涂料，具有环保、抑菌、防锈、附着力强、耐摩擦等优点 3、工艺：所有工件经数控激光切割、模具冲压、数控折弯、焊接、机器打磨而成，再经表洗、彩磷、清洗、烘干、静电抗菌粉末喷涂、高温固化、安装而成。 | 个 |  | 2
本页小计
注：为计取规费等的使用，可在表中增设其中：“定额人工费”。
表—08
分部分项工程和单价措施项目清单与计价表
工程名称：襄阳市中医医院美容科装饰装修 |  |  |  |  | 标段： |  |  | 第 3 页 共 6 页
序号 | 项目编码 | 项目名称 | 项目特征描述 | 计量单位 |  | 工程量 | 金额（元）
[7 empty] | 综合单价 |  | 合价 | 其中
暂估价
7 | 011501001004 | 三抽柜 | 三抽柜尺寸：400*450*710 1、工作台柜柜门用国标1.0mm电解钢板,其它用国标0.8mm电解钢板，材料本身需具有防锈能力,耐刮耐磨擦, 不会锈蚀，美观、环保、易清洁。 2、表面处理：采用环氧树脂静电粉末喷涂，涂层膜厚度均匀，采用抗菌粉末涂料，具有环保、抑菌、防锈、附着力强、耐摩擦等优点； 3、抽屉：抽屉内部均为活动隔板可自由拆取 ，摆放不同大小、类型的医疗物品，抽屉为卷边拉手更加坚固耐用； 4、工艺：所有工件经数控激光切割、模具冲压、数控折弯、焊接、机器打磨而成，再经表洗、彩磷、清洗、烘干、静电抗菌粉末喷涂、高温固化、安装而成。 | 个 |  | 2
8 | 011501001005 | 主机柜 | 主机柜尺寸：300*450*710 1、柜门用国标1.0mm电解钢板,其它用国标0.8mm电解钢板，材料本身需具有防锈能力,耐刮耐磨擦, 不会锈蚀，美观、环保、易清洁。 2、表面处理：采用环氧树脂静电粉末喷涂，涂层膜厚度均匀，采用抗菌粉末涂料，具有环保、抑菌、防锈、附着力强、耐摩擦等优点； 3、工艺：所有工件经数控激光切割、模具冲压、数控折弯、焊接、机器打磨而成，再经表洗、彩磷、清洗、烘干、静电抗菌粉末喷涂、高温固化、安装而成。 | 个 |  | 2
9 | 010606012001 | 钢制键盘架 | 1、基础25*25*1.5钢管+人造石台面+外装实木长城板 | 组 |  | 2
本页小计
注：为计取规费等的使用，可在表中增设其中：“定额人工费”。
表—08
分部分项工程和单价措施项目清单与计价表
工程名称：襄阳市中医医院美容科装饰装修 |  |  |  |  | 标段： |  |  | 第 4 页 共 6 页
序号 | 项目编码 | 项目名称 | 项目特征描述 | 计量单位 |  | 工程量 | 金额（元）
[7 empty] | 综合单价 |  | 合价 | 其中
暂估价
10 | 011207001001 | 形象墙长城板 | 1、钢龙骨基础铺木板+外装条形长城板1.5*4.0+格栅造型装饰) | m2 |  | 9.6
11 | 011207001002 | 形象墙碳金板 | 1、钢龙骨基础铺木板+外贴石材纹碳金板装饰 | m2 |  | 9.6
12 | 011508004001 | 金属字 | 1、拉丝钢字体 | 个 |  | 9
13 | 011508004002 | 金属字母 | 1、拉丝钢字母 | 个 |  | 38
14 | 01B001 | 形象墙电路改造 | 1、保含隐藏光灯带及四组线路，灯光字 一路，反光灯带一路，叫号显示屏一路，电视显示屏一路 | 项 |  | 1
15 | 011207001003 | 医用级护墙板 | 1、环保医用级洁净板粘贴，外刷乳胶漆 | m2 |  | 212
16 | 011503007001 | 医用防撞扶手 | 1、TW140款防撞扶手，面板PVC材质，骨架铝合金材质 | m |  | 80
17 | 011207001004 | 护墙布 | 1、环保医用级装饰布粘胶 | m2 |  | 130
18 | 011502004001 | 石膏装饰线 | 1、石膏线条 | m |  | 55
19 | 010810001001 | 窗帘 | 1、28个窗帘及轨道+阻燃高精密提花面料+优质铝合金轨道 | m2 |  | 135
20 | 010810001002 | 隔帘 | 1、13个隔帘及轨道+阻燃高精密提花面料+优质铝合金轨道 | m2 |  | 105.3
21 | 010810002001 | 木窗帘盒 | 1、10个窗子加装木制窗帘盒子刷白色涂料 | m |  | 28
本页小计
注：为计取规费等的使用，可在表中增设其中：“定额人工费”。
表—08
分部分项工程和单价措施项目清单与计价表
工程名称：襄阳市中医医院美容科装饰装修 |  |  |  |  | 标段： |  |  | 第 5 页 共 6 页
序号 | 项目编码 | 项目名称 | 项目特征描述 | 计量单位 |  | 工程量 | 金额（元）
[7 empty] | 综合单价 |  | 合价 | 其中
暂估价
22 | 011501001006 | 洗手柜 | 洗手柜尺寸：800*550*850 1、台面及外包采用材质为医用级复合亚克力人造石 ，材料厚度1.2cm，,具有较强的防污、抗菌、耐磨、不变形、易清洁、防渗透等功能。 2、主体材质：柜门和抽面用国标1.0mm电解钢板,其它用国标0.8mm电解钢板,材料本身需具有防锈能力,耐刮耐磨擦,不会锈蚀，美观、环保、易清洁； 3、表面处理：采用环氧树脂静电粉末喷涂，涂层膜厚度均匀，采用抗菌粉末涂料，具有环保、抑菌、防锈、附着力强、耐摩擦等优点； 4、柜门：采用双层隔音构造,内侧加装静音垫，经久耐用；柜门选用一次成型的卷边拉手； 5、柜体底部：采用0.8mm的SUS304#不锈钢踢脚线，比柜体前端面缩进尺寸为30mm，高100mm，操作时无抵脚感，符合人体工程学原理； 6、五金配件：门铰全部采用缓冲自闭静音铰链 7、整体配置：包含人造石台面、不锈钢洗手盆、不锈钢感应水龙头及下水、挡水条+人工费。 8、位置分布：面膜室、中医治疗室、光动力室、大手术室、激光治疗室4、冷喷室、诊疗室各一套 | 组 |  | 7
23 | 011504003001 | 防水罩 | 1、800*550*400MM R250，8厘亚克力热弯成型 | 个 |  | 7
本页小计
注：为计取规费等的使用，可在表中增设其中：“定额人工费”。
表—08
分部分项工程和单价措施项目清单与计价表
工程名称：襄阳市中医医院美容科装饰装修 |  |  |  |  | 标段： |  |  | 第 6 页 共 6 页
序号 | 项目编码 | 项目名称 | 项目特征描述 | 计量单位 |  | 工程量 | 金额（元）
[7 empty] | 综合单价 |  | 合价 | 其中
暂估价
24 | 011501011001 | 矮柜 | 600*550*850 1、柜体：采用E0级实木生态多层板，经过防虫、防腐的化学处理 2、贴面：采用优质三聚氰胺贴面，阻燃、耐磨、抗静电； 3、封边：见光面采用2.0mm厚优质PVC封边条，色泽均匀一致，具有耐用、防污、耐磨等特性； 4、配置：304#不锈钢地脚。激光治疗室4靠近窗户 | 个 |  | 1
25 | 011505010001 | 镜面玻璃 | 1、900*1200mm | m2 |  | 1.08
26 | 011208001001 | 包柱子 | 1、木龙骨+石膏板+乳胶漆 | m2 |  | 2.04
27 | 010801005001 | 木门框 | 1、1200*2000，木龙骨+防水板, | m |  | 5.2
28 | 011406001001 | 抹灰面油漆 | 1、清扫、满刮腻子两遍、打磨、刷底漆一遍、乳胶漆两遍等。 | m2 |  | 100
分部小计
措施项目
分部小计
本页小计
合 计
注：为计取规费等的使用，可在表中增设其中：“定额人工费”。
表—08

## 表-12 其他项目清单与计价汇总表
其他项目清单与计价汇总表
工程名称：襄阳市中医医院美容科装饰装修 |  |  | 标段： |  | 第 1 页 共 1 页
序号 | 项目名称 | 金额（元） |  | 结算金额（元） |  | 备注
1 | 暂列金额 | 0.00 |  |  |  | 明细详见表-12-1
2 | 暂估价 | 0.00
2.1 | 材料暂估价 | — |  |  |  | 明细详见表-12-2
2.2 | 专业工程暂估价 | 0.00 |  |  |  | 明细详见表-12-3
3 | 计日工 |  |  |  |  | 明细详见表-12-4
4 | 总承包服务费 |  |  |  |  | 明细详见表-12-5
5 | 索赔与现场签证费 | 0.00
6 | 增值税 | 0.00
合 计 | [5 empty] | —
注：材料（工程设备）暂估单价进入清单项目综合单价，此处不汇总。
表—12

## 表-12-1 暂列金额表
暂列金额明细表
工程名称：襄阳市中医医院美容科装饰装修 |  |  | 标段： |  | 第 1 页 共 1 页
序号 | 项目名称 | 计量单位 |  | 暂定金额（元） |  | 备注
1
合 计 |  |  |  | 0.00 |  | —
注：此表由招标人填写，如不能详列，也可只列暂列金额总额，投标人应将上述暂列金额计入投标总价中。
表—12—1

## 表-12-2 材料(工程设备)暂估价及调整表
材料（工程设备）暂估单价及调整表
工程名称：襄阳市中医医院美容科装饰装修 | [5 empty] | 标段： |  |  |  | 第 1 页 共 1 页
序号 | 材料(工程设备) 名称、规格、型号 | 计量单位 | 数量 |  | 暂估（元） |  |  | 确认(元) |  |  | 差额±(元) |  | 备注
|  |  | 暂估 | 确认 | 单价 |  | 合价 | 单价 | 合价 |  | 单价 | 合价
合 计
注：1.此表由招标人填写“暂估单价”，并在备注栏说明暂估价的材料、工程设备拟用在那些清单项目上，投标人应将上述材料、工程设备暂估单价计入工程量清单综合单价报价中
表—12—2

## 表-12-3 专业工程暂估价及结算价表
专业工程暂估价及结算价表
工程名称：襄阳市中医医院美容科装饰装修 |  |  | 标段： |  | 第 1 页 共 1 页
序号 | 工程名称 | 工程内容 | 暂估金额 （元） | 结算金额 (元) | 差额 ±(元) | 备注
1
合 计 |  |  | 0.00 |  |  | —
注：此表“暂估金额”由招标人填写，投标人应将“暂估金额”计入投标总价中。结算时按合同约定结算金额填写。
表—12—3

## 表-12-4 计日工表
计日工表
工程名称：襄阳市中医医院美容科装饰装修 |  |  |  | 标段： |  | 第 1 页 共 1 页
编号 | 项目名称 | 单位 | 暂定数量 |  | 单价(元) |  | 合价（元）
1 | 人工
1.1
人工小计
2 | 材料
2.1
材料小计
3 | 施工机具使用费
3.1
施工机具使用费小计
4 | 费用
总 计
注：此表项目名称、暂定数量由招标人填写，编制招标控制价时，单价由招标人按有关计价规定确定；投标时，单价由投标人自主报价，按暂定数量计算合价计入投标总价中。结算时，按发承包双方确认的实际数量计算合价。
表—12—4

## 表-21 承包人提供主要材料和工程设备一览表
承包人提供主要材料和工程设备一览表
(适用于造价信息差额调整法)
工程名称：襄阳市中医医院美容科装饰装修 | [5 empty] | 标段： |  | 第 1 页 共 1 页
序号 | 名称、规格、型号 | 单位 | 数量 | 风险系数 (%) | 基准单价 （元） |  | 投标单价 （元） |  | 发承包人 确认单价 (元) | 备注
注：1.此表由招标人填写除“投标单价”栏的内容，投标人在投标时自主确定投标单价。 2.招标人应优先采用工程造价管理机构发布的单价，未发布的，通过市场调查确定其基准单价。
表-21

## 表-22 承包人提供材料和工程设备一览表
承包人提供主要材料和工程设备一览表
(适用于价格指数差额调整法)
工程名称：襄阳市中医医院美容科装饰装修 |  |  |  | 标段： |  | 第 1 页 共 1 页
序号 | 名称、规格、型号 | 变值权重B | 基本价格指数F0 |  | 现行价格指数F1 |  | 备注
| 定值权重A |  | — |  | —
合计 |  |  | — |  | —
注：1.“名称、规格、型号”、“基本价格指数”栏由招标人填写，基本价格指数应首先采用工程造价管理机构发布的价格指数，没有时，可采用发布的价格代替。如人工、机械费也采用本法调整，由招标人在“名称”栏填写。 2.“变值权重”栏由投标人根据该项人工、机械费和材料、工程设备价值在投标报价中所占的比例填写。1减去其比例为定值权重。 3.“现行价格指数”按约定的付款证书相关周期最后一天的前42天的各项价格指数填写，该指数应首先采用工程造价管理机构发布的价格指数，没有时，可采用发布的价格代替。
表-22